## Boileri_arvutus
Boileri "üles"kütmise aja ligikaudne arvutus |  |  | 2012-09-14 | th = | 12558
|  |  |  | P*ts | 6480
Sh boileri ülessoojendamise aeg nt. delta t =20*C korral (kus DJ on temperatuuride vahe t-t0)
t = [m c DJ / (1000 ts h) ] / P * ts ,
th
kus:
th - üleskütmise aeg, sek
m - boileri veemass, L
c - vee-erisoojus ~ 4,186
∆t on temperatuuride vahe t-t0
talg - algtemperatuur, *C
tlopp - lopptemperatuur, *C
∆t = tlopp-talg
P - boileri nimivõimsus, kW
ts - aeg, sek (teisendatuna 1h-st > sekunditesse; 3600
Sisesta arvutusteks andmed rohelistesse lahtrisse:
m | 150 | L
c | 4.186 | J/(kg ∙ K)
talg | 40 | *C
tlopp | 60 | *C
Võimsus, P | 1800 | kW
∆t, *C | 20 | *C
Boileri (150L) üles"kütmine (algtemperatuurilt 40*C lõpptemperatuurile 60*C) võtab ~
| 1.94 | tundi
Note on B25: Peeter Salu: Konstant ! Mitte muuta